## Data Format
| frame header | length | function code | data (H) | data (L) | checksum | frametail | Sandardwert | Standartwert in Hex
| FEFE | xx | xx | xx | xx | xx | 16
Modify KP | FEFE | 05 | A0 | xx | xx | xx | 16 | 30 | 1E
Modify Ki | FEFE | 05 | A1 | xx | xx | xx | 16 | 10 | A
Modify Kd | FEFE | 05 | A2 | xx | xx | xx | 16 | 250 | FA
Modify Current | FEFE | 05 | A3 | xx | xx | xx | 16
Modify Microstep | FEFE | 05 | A4 | xx | xx | xx | 16
Modify Enable Pin | FEFE | 05 | A5 | xx | xx | xx | 16
Modify Motor Dir | FEFE | 05 | A6 | xx | xx | xx | 16
Read PID | FEFE | 05 | B0 | AA | AA | 09 | 16
Read Current | FEFE | 05 | B1 | AA | AA | 0A | 16
Read Microstep | FEFE | 05 | B2 | AA | AA | 0B | 16
Read Enable Pin Setting | FEFE | 05 | B3 | AA | AA | 0C | 16
READ Motor Dir | FEFE | 05 | B4 | AA | AA | 0D | 16
Calc checksum |  | 05 | A4 | 00 | 10 | 0B9
| Dezimal | Hex
| 16 | 10
Hinzufügen:
Kalibrieren
Errorrate ausgeben